## 水泥企业能源消费情况
表2-1：
水泥企业能源利用情况表 （2015年）
企业名称（盖章）： | [9 empty] | 日期：
一、企业生产情况
产品名称（品种） |  |  | 设计年产能 （万吨） |  | 统计期产量 （万吨） | 期末库存（万吨） | 期初库存（万吨） | 库存 （万吨） | 外售 （万吨） | 水泥消耗（万吨） | 外购 （万吨）
熟料
其中：
水泥 | [5 empty] | 其中外购熟料量（万吨）
其中： | 32.5 |  |  |  |  | 其中外购熟料量（万吨）
| 42.5 |  |  |  |  | 其中外购熟料量（万吨）
| 52.5 |  |  |  |  | 其中外购熟料量（万吨）
其中外购熟料量（万吨）
二、企业能源利用情况综合指标
熟料单位产品综合能耗（kgce/t） |  |  | 全厂水泥单位产品综合能耗（kgce/t） |  |  |  |  | 全厂余热发电量（104kWh）
（ #窑）可比熟料综合煤耗(kgce/t) |  |  | （ #窑）可比熟料综合电耗（kWh/t） |  |  |  |  | （ #窑）可比熟料综合能耗(kgce/t)
（ #窑）可比熟料综合煤耗(kgce/t) |  |  | （ #窑）可比熟料综合电耗（kWh/t） |  |  |  |  | （ #窑）可比熟料综合能耗(kgce/t)
（）水泥磨（水泥生产线） 可比水泥综合电耗（kWh/t） |  |  | （）水泥磨（水泥生产线） 可比水泥综合能耗（kgce/t） |  |  |  |  | （ #窑）余热发电量（104kWh）
（）水泥磨（水泥生产线） 可比水泥综合电耗（kWh/t） |  |  | （）水泥磨（水泥生产线） 可比水泥综合能耗（kgce/t） |  |  |  |  | （ #窑）余热发电量（104kWh）
三、水泥企业能源消费情况
能源种类 |  | 实物量 |  | 折标系数 |  | 折标煤量（tce） |  | 占能耗量比例（%）
煤(t)
其中： | 处理废弃物用煤(t)
电(104kWh)
其中： | 处理废弃物用电(104kWh)
点火用油（t）
汽油（t）
柴油（t）
其它能源
合计 | [7 empty] | 100%
综合能源消耗量（tce）
| 填表说明： | 1、各种能源的折标系数以实际化验分析的加权平均热值除以标准煤的低位热值的商保留四位小数为准；不能化验或不具备化验条件的按限额标准附表的推荐系数。
2、“产品名称”中熟料、水泥填写总产量，“其中”按照生产统计的熟料强度等级、水泥品种分别填写各自的产量。
3、表中“其它能源”指除煤炭、成品油以外用于燃烧的燃料或耗能工质，如有请注明名称及折标系数。

## 生料工段
表2-2：
生料工段能源利用情况表（2015年）
企业名称（盖章）：
生料工段能耗计算表
序号 | 能源及耗能工质种类 | 数据来源 | 实物量 | 折标系数 | 折标煤量（tce）
1 | 电(104kWh) | 统计、核算数据
2 | 烘干原料用煤（t） | 统计、核算数据
3
4
5
6 | 小计 | 能源合计 |  |  | 0
7 | 生料产量(t) | 统计、核算数据
8 | 生料单位产品煤耗（kgce/t） | 烘干原料用煤/生料产量
9 | 生料单位产品综合电耗(kWh/t) | 电/生料产量
监察组组长签字： |  | 监察组成员签字： |  | 企业负责人签字：

## 熟料烧成工段
表2-3：
熟料烧成工段能源利用情况表（2015年）
企业名称（盖章）： | [5 empty] | 日期
（ #回转窑）熟料烧成工段能耗计算表
序号 | 能源及耗能工质种类 |  | 数据来源 | 实物量 | 折标系数 | 折标煤量（tce）
投入能源及耗能工质：
1 | 煤(t) |  | 统计、核算数据
| 其中 | 1.烘干燃料用煤（t） | 统计、核算数据
|  | 2.入窑煤（t） | 统计、核算数据
|  | 3.入分解炉煤（t） | 统计、核算数据
2 | 点火用油（t） |  | 统计、核算数据
3 | 生料工段分摊煤（t） |  | 统计、核算数据
4 | 其它燃料 |  | 统计、核算数据
5
6 | 燃料合计 |  |  |  |  | 0
7 | 电(104kWh) |  | 统计、核算数据
| 其中 | 公辅设施分摊电量(104kWh) | 统计、核算数据
8 | 生料工段分摊电量（104kWh） |  | 统计、核算数据
9 | 电合计 |  |  |  |  | 0
产出能源：
10 | 余热发电量（104kWh） |  | 统计、核算数据
11 | 余热发电自用电量（104kWh） |  | 统计、核算数据
12 | 余热利用热量（KJ） |  | 统计、核算数据
处理废弃物用能及替代燃料：
13 | 处理废弃物燃料（t） |  | 统计、核算数据
14 | 处理废弃物用电（104kWh） |  | 统计、核算数据
15 | 处理废弃物用能合计 |  |  |  |  | 0
16 | 替代燃料 |  | 统计、核算数据
产品产量及指标
17 | 熟料产量(t) |  | 统计、核算数据
18 | 熟料平均抗压强度（MPa） |  | 统计、计算数据
19 | 熟料强度等级修正系数α |  | 计算
20 | 熟料综合煤耗（kgce/t） |  | 燃料合计/熟料产量
21 | 熟料综合电耗(kWh/t) |  | 电合计/熟料产量
22 | 可比熟料综合煤耗(kgce/t) |  | αＫ（燃料合计-（余热发电量-余热发电自用电）-余热利用热量）/熟料产量
23 | 可比熟料综合电耗(kWh/t) |  | αＫ·（熟料综合电耗）
24 | 可比熟料综合能耗（kgce/t） |  | 可比熟料综合煤耗＋0.1229×可比熟料综合电耗
（ #回转窑）熟料烧成工段能耗计算表
序号 | 能源及耗能工质种类 |  | 数据来源 | 实物量 | 折标系数 | 折标煤量（tce）
投入能源及耗能工质：
1 | 煤(t) |  | 统计、核算数据
| 其中 | 1.烘干燃料用煤（t） | 统计、核算数据
|  | 2.入窑煤（t） | 统计、核算数据
|  | 3.入分解炉煤（t） | 统计、核算数据
2 | 点火用油（t） |  | 统计、核算数据
3 | 生料工段分摊煤（t） |  | 统计、核算数据
4 | 其它燃料 |  | 统计、核算数据
5
6 | 燃料合计 |  |  |  |  | 0
7 | 电(104kWh) |  | 统计、核算数据
| 其中 | 公辅设施分摊电量(104kWh) | 统计、核算数据
8 | 生料工段分摊电量（104kWh） |  | 统计、核算数据
9 | 电合计 |  |  |  |  | 0
产出能源：
10 | 余热发电量（104kWh） |  | 统计、核算数据
11 | 余热发电自用电量（104kWh） |  | 统计、核算数据
12 | 余热利用热量（KJ） |  | 统计、核算数据
处理废弃物用能及替代燃料：
13 | 处理废弃物用煤（t） |  | 统计、核算数据
14 | 处理废弃物用电（104kWh） |  | 统计、核算数据
15 | 处理废弃物用能合计 |  |  |  |  | 0
16 | 替代燃料
产品产量及指标
17 | 熟料产量(t) |  | 统计、核算数据
18 | 熟料平均抗压强度（MPa） |  | 统计、计算数据
19 | 熟料强度等级修正系数α |  | 计算
20 | 熟料综合煤耗（kgce/t） |  | 燃料合计/熟料产量
21 | 熟料综合电耗(kWh/t) |  | 电合计/熟料产量
22 | 可比熟料综合煤耗(kgce/t) |  | αＫ·（燃料合计-（余热发电量-余热发电自用电）-余热利用热量）/熟料产量
23 | 可比熟料综合电耗(kWh/t) |  | αＫ·（熟料综合电耗）
24 | 可比熟料综合能耗（kgce/t） |  | 可比熟料综合煤耗＋0.1229×可比熟料综合电耗
监察组组长签字 |  |  | 监察组成员签字 |  | 企业负责人签字

## 水泥制成工段1
表2-4：
水泥制成工段能源利用情况表（2015年）
企业名称（盖章）： | [5 empty] | 日期
（ ）#水泥磨（水泥生产线）加权平均能耗指标计算表
序号 | 水泥品种 |  | 数据来源 | 产量（t）
1 |  |  | 统计、核算数据
2 |  |  | 统计、核算数据
3 |  |  | 统计、核算数据
4 |  |  | 统计、核算数据
5 | 合计产量
单品种能耗指标 |  |  | 数据来源 | 数据
6 | （ ）水泥可比综合电耗（kWh/t） |  | （）#水泥磨（水泥生产线）能耗计算表
7 | （ ）水泥可比综合能耗（kgce/t） |  | （）#水泥磨（水泥生产线）能耗计算表
8 | （ ）水泥可比综合电耗（kWh/t） |  | （）#水泥磨（水泥生产线）能耗计算表
9 | （ ）水泥可比综合能耗（kgce/t） |  | （）#水泥磨（水泥生产线）能耗计算表
10
11
12
13
（）#水泥磨（水泥生产线）加权平均能耗指标 | [5 empty] | 数据
14 | （）#水泥磨（水泥生产线）可比水泥综合电耗加权平均值（kWh/t）
15 | （）#水泥磨（水泥生产线）可比水泥综合能耗加权平均值（kgce/t）
( )#水泥磨（水泥生产线）能耗计算表
序号 | 能源及耗能工质种类 |  | 数据来源 | 实物量 | 折标系数 | 折标煤量（tce）
1 | 烘干混合材燃料(t) |  | 统计、核算数据
2 | 电(104kWh) |  | 统计、核算数据
| 其中 | 水泥磨及包装耗电量(104kWh) | 统计、核算数据
|  | 自产熟料耗电量(104kWh) | 统计、核算数据
|  | 混合材预处理耗电量(104kWh) | 统计、核算数据
|  | 石膏耗电量(104kWh) | 统计、核算数据
|  | 公用部分分摊电量（104kWh） | 统计、核算数据
3 | 消费能源合计
4 | 外购熟料耗电量(104kWh) |  | 标准规定
| 熟料、混合材及石膏消耗 |  | 数据来源 | 数值
5 | 自产熟料消耗量（t） |  | 统计、核算数据
6 | 外购熟料消耗量（t） |  | 统计、核算数据
7 | 混合材消耗量（t） |  | 统计、核算数据
8 | 石膏消耗量（t） |  | 统计、核算数据
9 | 水泥中熟料平均配比（％） |  | 统计、核算数据
| 水泥品种、产量及指标 |  | 数据来源 | 数值
10 | 水泥品种 |  | 统计、核算数据
11 | 水泥产量(t) |  | 统计、核算数据
12 | 水泥加权平均强度（MPa） |  | 统计、核算数据
13 | 水泥强度等级修正系数d |  | 计算
14 | 水泥综合电耗（kWh/t） |  | （电+外购熟料耗电量）/水泥产量
15 | 可比水泥综合电耗（kWh/t） |  | dＫ·（水泥综合电耗）
16 | 可比水泥综合能耗（kgce/t） |  | 可比熟料综合煤耗×水泥中熟料平均配比+（烘干混合材燃料/水泥产量）+0.1229×可比水泥综合电耗
( )#水泥磨（水泥生产线）能耗计算表
序号 | 能源及耗能工质种类 |  | 数据来源 | 实物量 | 折标系数 | 折标煤量（tce）
1 | 烘干混合材燃料(t) |  | 统计、核算数据
2 | 电(104kWh) |  | 统计、核算数据
| 其中 | 水泥磨及包装耗电量(104kWh) | 统计、核算数据
|  | 自产熟料耗电量(104kWh) | 统计、核算数据
|  | 混合材预处理耗电量(104kWh) | 统计、核算数据
|  | 石膏耗电量(104kWh) | 统计、核算数据
|  | 公用部分分摊电量（104kWh） | 统计、核算数据
3 | 消费能源合计
4 | 外购熟料耗电量(104kWh) |  | 标准规定
| 熟料、混合材及石膏消耗 |  | 数据来源 | 数值
5 | 自产熟料消耗量（t） |  | 统计、核算数据
6 | 外购熟料消耗量（t） |  | 统计、核算数据
7 | 混合材消耗量（t） |  | 统计、核算数据
8 | 石膏消耗量（t） |  | 统计、核算数据
9 | 水泥中熟料平均配比（％） |  | 统计、核算数据
| 水泥品种、产量及指标 |  | 数据来源 | 数值
10 | 水泥品种 |  | 统计、核算数据
11 | 水泥产量(t) |  | 统计、核算数据
12 | 水泥加权平均强度（MPa） |  | 统计、核算数据
13 | 水泥强度等级修正系数d |  | 计算
14 | 水泥综合电耗（kWh/t） |  | （电+外购熟料耗电量）/水泥产量
15 | 可比水泥综合电耗（kWh/t） |  | dＫ·（水泥综合电耗）
16 | 可比水泥综合能耗（kgce/t） |  | 可比熟料综合煤耗×水泥中熟料平均配比+（烘干混合材燃料/水泥产量）+0.1229×可比水泥综合电耗
监察组组长签字 |  |  | 监察组成员签字 |  | 企业负责人签字
填表说明： 1、每一条水泥生产线填写一张表，能耗计算表中按该水泥生产线实际所生产的水泥分品种填写。
2、水泥生产线能耗从熟料、混合材及石膏进入工段开始，到水泥包装入库或散装站为止的所有能耗。
3、电力消耗中应包括处理混合材电耗、处理石膏电耗、线损及照明用电。
4、企业具备两条及以上水泥生产线的请复制此表；一条水泥生产线生产多个品种水泥的请在该表后复制能耗计算表。